## BOM
No. | Quantity | Comment | Designator | Value | Primary Category | Secondary Category | JLCPCB Price | Name | Device | LCSC Price | LCSC Stock | JLCPCB Stock | Pin Count | Footprint | Unique ID
1 | 4 | 10uF | C1,C2,C4,C5 | 10uF | Capacitors | Multilayer Ceramic Capacitors MLCC - SMD/SMT | 0.0008 | 10uF | CL10A106KP8NNNC |  |  | 32259113 | 2 | C0603 | gge16,gge17,gge26,gge27
2 | 2 | 100nF | C3,C6 | 100nF | Capacitors | Multilayer Ceramic Capacitors MLCC - SMD/SMT | 0.0004 | 100nF | CC0603KRX7R9BB104 |  |  | 95874472 | 2 | C0603 | gge20,gge28
3 | 1 | USBLC6-2P6 | D1 |  | Circuit Protection | ESD and Surge Protection (TVS/ESD) | 0.0085 | USBLC6-2P6 | USBLC6-2P6_C49451919 |  |  | 2622 | 6 | SOT-563_L1.6-W1.2-P0.50-LS1.6-BL | gge21
4 | 6 | XL-5050RGBC-2812B | LED1,LED2,LED3,LED4,LED5,LED8 |  | Optoelectronics | RGB LEDs(Built-in IC) | 0.0063 | XL-5050RGBC-2812B | XL-5050RGBC-2812B |  |  | 1164753 | 4 | LED-SMD_4P-L5.0-W5.0-BL_XL-5050RGBC | gge4,gge4_1,gge5,gge6,gge7,gge8
5 | 1 | NCD0805G1 | LED6 |  | Optoelectronics | LED Indication - Discrete | 0.0028 | NCD0805G1 | NCD0805G1 |  |  | 602189 | 2 | LED0805-R-RD | gge11
6 | 1 | NCD0805R1 | LED7 |  | Optoelectronics | LED Indication - Discrete | 0.0019 | NCD0805R1 | NCD0805R1_C84256 |  |  | 2492151 | 2 | LED0805-R-RD | gge10
7 | 2 | 5.1kΩ | R1,R2 | 5.1kΩ | Resistors | Chip Resistor - Surface Mount | 0.0002 | 5.1kΩ | 0603WAF5101T5E |  |  | 8637248 | 2 | R0603 | gge14,gge15
8 | 2 | 10kΩ | R3,R4 | 10kΩ | Resistors | Chip Resistor - Surface Mount | 0.0002 | 10kΩ | 0603WAF1002T5E |  |  | 41386623 | 2 | R0603 | gge18,gge19
9 | 2 | 22Ω | R5,R6 | 22Ω | Resistors | Chip Resistor - Surface Mount | 0.0002 | 22Ω | 0603WAF220JT5E |  |  | 6159064 | 2 | R0603 | gge22,gge23
10 | 1 | 1.5kΩ | R7 | 1.5kΩ | Resistors | Chip Resistor - Surface Mount | 0.0002 | 1.5kΩ | 0603WAF1501T5E |  |  | 3215661 | 2 | R0603 | gge24
11 | 1 | 390Ω | R8 | 390Ω | Resistors | Chip Resistor - Surface Mount | 0.0002 | 390Ω | 0603WAF3900T5E |  |  | 207723 | 2 | R0603 | gge25
12 | 2 | TS-1101-C-W | SW1,SW2 |  | Switches | Tactile Switches | 0.0057 | TS-1101-C-W | TS-1101-C-W |  |  | 422638 | 2 | SW-SMD_L6.0-W3.3-LS8.0 | gge12,gge13
13 | 1 | ESP32-S3-N16R8 | U1 |  | IoT/Communication Modules | WiFi Modules | 0.7719 | ESP32-S3-N16R8 | ESP32-S3-WROOM-1-N16R8 |  |  | 24710 | 41 | WIRELM-SMD_ESP32-S3-WROOM-1 | gge1
14 | 1 | E22-900M30S | U2 |  | IoT/Communication Modules | LoRa Modules | 0.9607 | E22-900M30S | E22-900M30S |  |  | 346 | 22 | WIRELM-SMD_E22-900M30S | gge2
15 | 1 | AP2112K-3.3TRG1 | U3 |  | Power Management (PMIC) | Voltage Regulators - Linear, Low Drop Out (LDO) Regulators | 0.0097 | AP2112K-3.3TRG1 | AP2112K-3.3TRG1_C23380830 |  |  | 16538 | 5 | SOT-23-5_L2.9-W1.6-P0.95-LS2.8-BR | gge9
16 | 1 | GT-USB-7010AO | USB1 |  | Connectors | USB Connectors | 0.0285 | GT-USB-7010AO | GT-USB-7010AO |  |  | 2710 | 16 | USB-C-SMD_TYPEC-304J-BCP16 | gge3